## Sheet1
X射线辐照仪进口产品采购意向需求一览表
序号 | 名称 | 数量 （台） | 预算单价 （万元） | 预算总价 （万元） | 设备用途及说明 | 采购意向需求
1 | X射线辐照仪 | 1 | 152 | 152 | X射线辐照仪是近年技术发展很快的一种大型科研设备，具有安全、精确、环保、便捷等方面的优势。它主要用于各类细胞和其它生物样品的X射线辐照，对于免疫学、干细胞研究、细胞治疗、肿瘤学、衰老研究和药物开发非常重要。免疫细胞治疗目前发展迅速，对饲养层细胞的辐照必不可少，我院在免疫应答和机制的研究、免疫细胞治疗等研究领域，具有良好的基础，并在科研上取得了可喜的成绩。但由于学科的特性，进一步的研究涉及到大量的细胞的辐照，这也是进行后续研究的基础。我院还未配备高性能的X射线辐照仪，这对于相关领域的研究是一个很大的限制，因此，急需购置高性能的X射线辐照仪。购置该设备，还可以带动我院免疫学、肿瘤学、DNA损伤等研究领域的发展，为我院相关生物医学整体研究水平的提高提供有力的支持，同时也能为引进相关领域的高水平人才提供良好的平台基础，为培养高层次人才提供更好的实验条件。 | 1．工作条件为常规实验室，室温工作； 2．X射线球管最大电压≥160 kV； 3．X射线球管最大功率≥2000W； 4．球管真空度范围为1×10-6 TORR～1×10-9TORR，内置配置真空度监测系统，可实时监测和显示真空度；球管配置离子泵，可自动工作保持真空度； 5．X射线球管使用寿命≥5000小时； 6．辐照区域直径≥23cm； 7．配置三层载物台位置，SSD可调范围为11.5cm～19.5cm，满足不同剂量率要求；底层剂量率不低于7Gy/min, 第二层剂量率不低于14Gy/min，顶层剂量率不低于45Gy/min； 8．配备均一性反射体装置：碳化硼材质，提高辐照剂量均一性，并且对于细胞培养皿、培养板以及离心管均有很好的适配性； 9．配置自循环水-气冷却系统，无需上下水；冷却系统内置在主机中； 10．采用PLC控制系统，在高水平电磁干扰的环境中，具有很好的耐用性和稳定性； 11．配置有物理“ Stop”控制键，可随时停止辐照进程； 12．具有账户管理功能，可以建立多个账户，并分别设定权限； 13．具备智能辐照控制功能，只需设置辐照剂量，系统根据辐照条件自动计算辐照时间； 14．可以调节辐照功率百分比，调节辐照剂量率； 15．可以设定载物台的位置； 16．配有安全关联门锁，至少具备两重安全及故障报警装置；并配有专用开启钥匙； 17．环境剂量：仪器运行时，设备任意表面5cm处剂量率小于0.5μSv/h，严格保证安全性； 18．配备环境剂量监测仪，实时监测环境剂量率，超过设定阈值报警提示； 19．配备智能预热功能，系统自动判定是否需要预热； 20．整机重量不高于600KG。